## Table_1
| Calibration range (mg/L) | Calibration equation | R² | Spiked level (mg/L) | Measured concentrations (mg/L, n=3) | Mean ± SD (mg/L) | Recovery (%) | RSD (%)
p-Aminophenol | 25–1000 | y = 18,377x + 1,342 | 0.993 | 50 | 40, 43, 39 | 40.67 ± 2.08 | 81.33 | 5.12
|  |  |  | 500 | 479, 490, 478 | 482.33 ± 6.66 | 96.47 | 1.38
|  |  |  | 1000 | 950, 967, 979 | 965.33 ± 14.50 | 96.53 | 1.51
Acetaminophen | 25–1000 | y = 30,136x + 3,432 | 0.995 | 50 | 45, 41, 47 | 44.33 ± 3.06 | 88.67 | 6.89
|  |  |  | 500 | 488, 492, 472 | 484.00 ± 10.58 | 96.80 | 2.19
|  |  |  | 1000 | 969, 977, 981 | 975.67 ± 6.11 | 97.57 | 0.63

## Table_2
| 25 mg/L replicate peak areas | Mean peak area | SD (σ) | Calibration slope (S) | LOD = 3.3σ/S (mg/L) | LOQ = 10σ/S (mg/L)
p-Aminophenol | 473914; 469312; 460245 | 467,823.67 | 6,954.98 | 18,377 | 1.25 | 3.78
Acetaminophen | 774356; 758391; 750985 | 761,244.00 | 11,943.85 | 30,136 | 1.31 | 3.96

## Table_9
Group | Enzyme | Acetyl-CoA | p-Aminophenol | kcat/Km (μM⁻¹·min⁻¹) | Relative activity (%)
No enzyme | - | + | + | No detected | No detected
No Acetyl-CoA | MetAA | - | + | No detected | No detected
Heat-inactivated enzyme | MetAA | + | + | No detected | No detected
1 | MetAA | + | + | 0.056 | 100
2 | ATF1 | + | + | 0.037 | 66.1
3 | YokL | + | + | 0.025 | 44.6
4 | DcsE | + | + | 0.018 | 32.1
5 | SAT1 | + | + | 0.015 | 26.8
6 | GlmU | + | + | 0.014 | 25.0
7 | HE | + | + | 0.015 | 26.8
8 | LipB | + | + | 0.014 | 25.0